## BOM_Board1_1_retraced-PCB_2024-
No. | Quantity | Comment | Designator | Footprint | Value | Manufacturer Part | Manufacturer | Supplier Part | Supplier
1 | 15 | 100nF | C2,C6,C7,C8,C9,C13,C14,C16,C18,C21,C22,C23,C37,C53,C58 | C0402 | 100nF |  |  | C1525
2 | 2 | 22pF | C4,C5 | C0402 | 22pF
3 | 1 | 33nF | C10 | C0603 | 33nF | CL10B333KB8NNNC | SAMSUNG(三星) | C21117 | LCSC
4 | 1 | 4.7uF | C12 | CASE-A_3216 | 4.7uF | CA45A-A-16V-4.7uF-K | CEC(振华新云) | C141303 | LCSC
5 | 4 | 10uF | C15,C17,C41,C42 | C1206 | 10uF | CL31A106KAHNNNE | SAMSUNG(三星) | C9807 | LCSC
6 | 8 | 33nF | C19,C20,C34,C35,C36,C40,C54,C56 | C0603 | 33nF
7 | 2 | 4.7uF | C24,C52 | C0402 | 4.7uF
8 | 3 | 2.2uF | C28,C30,C38 | C0402 | 2.2uF
9 | 1 | 470pF | C29 | C0603 | 470pF
10 | 4 | 2.7nF | C31,C32,C33,C39 | C0402 | 2.7nF
11 | 9 | 1nF | C43,C44,C45,C46,C47,C48,C49,C50,C51 | C0402 | 1nF | GRM155R71H102KA01D | muRata(村田) | C77018 | LCSC
12 | 2 | 39 | R4,R5 | R0603 | 39
13 | 5 | 10K | R6,R7,R9,R71,R72 | R0402 | 10K
14 | 1 | 31.6kΩ | R10 | R0402 | 31.6kΩ | RC0402FR-0731K6L | YAGEO(国巨) | C276265 | LCSC
15 | 2 | 47K | R11,R12 | R0402 | 47K
16 | 4 | 39K | R13,R14,R15,R16 | R0603 | 39K
17 | 12 | 22K | R17,R18,R19,R20,R50,R64,R65,R66,R67,R68,R69,R70 | R0402 | 22K
18 | 12 | 1K | R21,R22,R23,R24,R25,R26,R27,R28,R76,R77,R78,R79 | R0402 | 1K
19 | 8 | 30K | R29,R30,R31,R32,R38,R39,R40,R41 | R0603 | 30K
20 | 1 | 47kΩ | R33 | RES-ARRAY-SMD_2512-10P-L6.4-W3.1-BL | 47kΩ | 745C101473JP | CTS(西迪斯) | C1731126 | LCSC
21 | 4 | 220 | R34,R35,R36,R37 | R0402 | 220
22 | 2 | 0 | R46,R47 | R0603 | 0
23 | 2 | 2K | R48,R49 | R0402 | 2K
24 | 1 | 0 | R80 | R0805 | 0
25 | 1 | AT32UC3B0512-A2UT | U1 | TQFP-64_L10.0-W10.0-P0.50-LS12.0-BL |  | AT32UC3B0512-A2UT | MICROCHIP(美国微芯) | C1337392 | LCSC
26 | 2 | AD5687RBRUZ | U2,U3 | TSSOP-16_L5.0-W4.4-P0.65-LS6.4-BL-1 |  | AD5687RBRUZ | ADI(亚德诺)/LINEAR | C650115 | LCSC
27 | 1 | AD7923BRUZ-REEL7 | U4 | TSSOP-16_L5.0-W4.4-P0.65-LS6.4-BL |  | AD7923BRUZ-REEL7 | ADI(亚德诺)/LINEAR(凌特) | C27818 | LCSC
28 | 1 | ADP3339AKCZ-3.3-R7 | U5 | SOT-223_L6.5-W3.5-P2.30-LS7.0-BR |  | ADP3339AKCZ-3.3-R7 | ADI(亚德诺) | C207468 | LCSC
29 | 1 | 12MHz | U11 | OSC-SMD_2P-L11.4-W4.7-LS12.3 | 12MHz | ECS-120-18-5PX-JES-TR | ECS | C2450088 | LCSC
30 | 9 | BAS70-04-HE3-08 | U12,U13,U14,U15,U16,U17,U18,U19,U20 | SOT-23_L2.9-W1.3-P1.90-LS2.4-BR |  | BAS70-04-HE3-08 | VISHAY(威世) | C962581 | LCSC