## PickAndPlace_retraced-PCB_2024-
Designator | Device | Footprint | Mid X | Mid Y | Ref X | Ref Y | Pad X | Pad Y | Pins | Layer | Rotation | SMD | Comment
U6 | TPS2021P | PDIP-8_L9.6-W6.4-P2.54-LS7.9-BL | 45.085mm | -85.471mm | 45.085mm | -85.471mm | 48.895mm | -89.281mm | 8 | T | 90 | No | TPS2021P
U9 | MCP6004-I/P | DIP-14_L19.2-W6.6-P2.54-LS10.9-BL | 40.005mm | -20.574mm | 40.005mm | -20.574mm | 44.205mm | -12.954mm | 14 | B | 270 | No | MCP6004-I/P
U10 | MCP6004-I/P | DIP-14_L19.2-W6.6-P2.54-LS10.9-BL | 64.389mm | -11.049mm | 64.389mm | -11.049mm | 72.009mm | -15.249mm | 14 | B | 180 | No | MCP6004-I/P
H1 | HDR-M_2.54_2x5 | HDR-TH_10P-P2.54-V-M-R2-C5-S2.54 | 96.8mm | -87.8mm | 96.8mm | -87.8mm | 98.07mm | -82.72mm | 10 | B | 270 | No | HDR-M_2.54_2x5
LED1 | LED_TH-R_3mm | LED-TH_BD3.0-P2.54-FD | 53mm | -19mm | 53mm | -19mm | 51.73mm | -19mm | 2 | T | 0 | No | LED_TH-R_3mm
LED2 | LED_TH-R_3mm | LED-TH_BD3.0-P2.54-FD | 62mm | -19mm | 62mm | -19mm | 60.73mm | -19mm | 2 | T | 0 | No | LED_TH-R_3mm
LED3 | LED_TH-R_3mm | LED-TH_BD3.0-P2.54-FD | 71mm | -19mm | 71mm | -19mm | 69.73mm | -19mm | 2 | T | 0 | No | LED_TH-R_3mm
LED4 | LED_TH-R_3mm | LED-TH_BD3.0-P2.54-FD | 80mm | -19mm | 80mm | -19mm | 78.73mm | -19mm | 2 | T | 0 | No | LED_TH-R_3mm
LED5 | LED_TH-R_3mm | LED-TH_BD3.0-P2.54-FD | 62mm | -27mm | 62mm | -27mm | 60.73mm | -27mm | 2 | T | 0 | No | LED_TH-R_3mm
LED6 | LED_TH-R_3mm | LED-TH_BD3.0-P2.54-FD | 89mm | -27mm | 89mm | -27mm | 87.73mm | -27mm | 2 | T | 0 | No | LED_TH-R_3mm
LED7 | LED_TH-R_3mm | LED-TH_BD3.0-P2.54-FD | 71mm | -27mm | 71mm | -27mm | 69.73mm | -27mm | 2 | T | 0 | No | LED_TH-R_3mm
LED8 | LED_TH-R_3mm | LED-TH_BD3.0-P2.54-FD | 80mm | -27mm | 80mm | -27mm | 78.73mm | -27mm | 2 | T | 0 | No | LED_TH-R_3mm
R65 | Res_0402 | R0402 | 6.411mm | -10.385mm | 6.411mm | -10.385mm | 5.978mm | -10.385mm | 2 | T | 0 | Yes | 22K
R17 | Res_0402 | R0402 | 46.609mm | -13.462mm | 46.609mm | -13.462mm | 46.609mm | -13.895mm | 2 | T | 90 | Yes | 22K
R18 | Res_0402 | R0402 | 46.736mm | -27.686mm | 46.736mm | -27.686mm | 46.736mm | -28.119mm | 2 | T | 90 | Yes | 22K
R19 | Res_0402 | R0402 | 38.862mm | -13.208mm | 38.862mm | -13.208mm | 38.862mm | -13.641mm | 2 | T | 90 | Yes | 22K
R20 | Res_0402 | R0402 | 38.735mm | -27.686mm | 38.735mm | -27.686mm | 38.735mm | -28.119mm | 2 | T | 90 | Yes | 22K
R68 | Res_0402 | R0402 | 6.411mm | -18.785mm | 6.411mm | -18.785mm | 5.978mm | -18.785mm | 2 | T | 0 | Yes | 22K
R64 | Res_0402 | R0402 | 6.411mm | -7.585mm | 6.411mm | -7.585mm | 5.978mm | -7.585mm | 2 | T | 0 | Yes | 22K
R35 | Res_0402 | R0402 | 77.597mm | -12.954mm | 77.597mm | -12.954mm | 77.164mm | -12.954mm | 2 | T | 0 | Yes | 220
R37 | Res_0402 | R0402 | 84.201mm | -13.843mm | 84.201mm | -13.843mm | 84.634mm | -13.843mm | 2 | T | 180 | Yes | 220
R36 | Res_0402 | R0402 | 77.089mm | -5.588mm | 77.089mm | -5.588mm | 77.522mm | -5.588mm | 2 | T | 180 | Yes | 220
R34 | Res_0402 | R0402 | 78.994mm | -8.128mm | 78.994mm | -8.128mm | 78.561mm | -8.128mm | 2 | T | 0 | Yes | 220
R21 | Res_0402 | R0402 | 94.488mm | -4.953mm | 94.488mm | -4.953mm | 94.055mm | -4.953mm | 2 | T | 0 | Yes | 1K
R22 | Res_0402 | R0402 | 94.488mm | -7.366mm | 94.488mm | -7.366mm | 94.055mm | -7.366mm | 2 | T | 0 | Yes | 1K
R23 | Res_0402 | R0402 | 94.488mm | -10.16mm | 94.488mm | -10.16mm | 94.055mm | -10.16mm | 2 | T | 0 | Yes | 1K
R24 | Res_0402 | R0402 | 94.488mm | -12.573mm | 94.488mm | -12.573mm | 94.055mm | -12.573mm | 2 | T | 0 | Yes | 1K
R25 | Res_0402 | R0402 | 49.403mm | -19.05mm | 49.403mm | -19.05mm | 48.97mm | -19.05mm | 2 | T | 0 | Yes | 1K
R6 | Res_0402 | R0402 | 56.769mm | -80.645mm | 56.769mm | -80.645mm | 56.769mm | -80.213mm | 2 | T | -90 | Yes | 10K
R48 | Res_0402 | R0402 | 7.874mm | -68.326mm | 7.874mm | -68.326mm | 7.441mm | -68.326mm | 2 | T | 0 | Yes | 2K
R49 | Res_0402 | R0402 | 7.874mm | -66.802mm | 7.874mm | -66.802mm | 7.441mm | -66.802mm | 2 | T | 0 | Yes | 2K
R9 | Res_0402 | R0402 | 25.781mm | -23.495mm | 25.781mm | -23.495mm | 25.781mm | -23.063mm | 2 | T | -90 | Yes | 10K
R11 | Res_0402 | R0402 | 51.562mm | -84.201mm | 51.562mm | -84.201mm | 51.995mm | -84.201mm | 2 | T | 180 | Yes | 47K
R26 | Res_0402 | R0402 | 58.42mm | -18.923mm | 58.42mm | -18.923mm | 57.987mm | -18.923mm | 2 | T | 0 | Yes | 1K
R12 | Res_0402 | R0402 | 51.562mm | -86.614mm | 51.562mm | -86.614mm | 51.995mm | -86.614mm | 2 | T | 180 | Yes | 47K
R27 | Res_0402 | R0402 | 67.564mm | -19.05mm | 67.564mm | -19.05mm | 67.131mm | -19.05mm | 2 | T | 0 | Yes | 1K
R28 | Res_0402 | R0402 | 76.454mm | -18.923mm | 76.454mm | -18.923mm | 76.021mm | -18.923mm | 2 | T | 0 | Yes | 1K
C22 | CAP_0402 | C0402 | 11.43mm | -65.151mm | 11.43mm | -65.151mm | 11.43mm | -64.606mm | 2 | T | -90 | Yes | 100nF
C16 | CAP_0402 | C0402 | 79.375mm | -62.23mm | 79.375mm | -62.23mm | 79.92mm | -62.23mm | 2 | T | 180 | Yes | 100nF
C18 | CAP_0402 | C0402 | 46.482mm | -18.288mm | 46.482mm | -18.288mm | 46.482mm | -17.743mm | 2 | T | 270 | Yes | 100nF
C28 | CAP_0402 | C0402 | 30.988mm | -52.705mm | 30.988mm | -52.705mm | 30.988mm | -53.25mm | 2 | T | 90 | Yes | 2.2uF
C37 | CAP_0402 | C0402 | 29.464mm | -61.976mm | 29.464mm | -61.976mm | 28.919mm | -61.976mm | 2 | T | 0 | Yes | 100nF
C38 | CAP_0402 | C0402 | 14.478mm | -67.564mm | 14.478mm | -67.564mm | 14.478mm | -67.019mm | 2 | T | -90 | Yes | 2.2uF
C39 | CAP_0402 | C0402 | 17.526mm | -67.564mm | 17.526mm | -67.564mm | 17.526mm | -67.019mm | 2 | T | -90 | Yes | 2.7nF
C21 | CAP_0402 | C0402 | 21.971mm | -67.564mm | 21.971mm | -67.564mm | 21.971mm | -67.019mm | 2 | T | -90 | Yes | 100nF
C23 | CAP_0402 | C0402 | 13.462mm | -50.673mm | 13.462mm | -50.673mm | 13.462mm | -51.218mm | 2 | T | 90 | Yes | 100nF
C24 | CAP_0402 | C0402 | 25.019mm | -67.564mm | 25.019mm | -67.564mm | 25.019mm | -67.019mm | 2 | T | -90 | Yes | 4.7uF
C52 | CAP_0402 | C0402 | 25.019mm | -50.165mm | 25.019mm | -50.165mm | 25.019mm | -50.71mm | 2 | T | 90 | Yes | 4.7uF
C2 | CAP_0402 | C0402 | 69.977mm | -90.551mm | 69.977mm | -90.551mm | 69.977mm | -91.096mm | 2 | T | 90 | Yes | 100nF
R7 | Res_0402 | R0402 | 35.052mm | -81.661mm | 35.052mm | -81.661mm | 35.052mm | -82.094mm | 2 | T | 90 | Yes | 10K
C53 | CAP_0402 | C0402 | 28.067mm | -50.165mm | 28.067mm | -50.165mm | 28.067mm | -50.71mm | 2 | T | 90 | Yes | 100nF
C7 | CAP_0402 | C0402 | 33.528mm | -81.915mm | 33.528mm | -81.915mm | 33.528mm | -82.46mm | 2 | T | 90 | Yes | 100nF
C4 | CAP_0402 | C0402 | 8.128mm | -55.626mm | 8.128mm | -55.626mm | 8.128mm | -56.171mm | 2 | T | 90 | Yes | 22pF
C30 | CAP_0402 | C0402 | 29.464mm | -57.404mm | 29.464mm | -57.404mm | 28.919mm | -57.404mm | 2 | T | 0 | Yes | 2.2uF
C31 | CAP_0402 | C0402 | 29.464mm | -58.928mm | 29.464mm | -58.928mm | 28.919mm | -58.928mm | 2 | T | 0 | Yes | 2.7nF
C32 | CAP_0402 | C0402 | 22.987mm | -49.657mm | 22.987mm | -49.657mm | 22.987mm | -50.202mm | 2 | T | 90 | Yes | 2.7nF
C33 | CAP_0402 | C0402 | 19.05mm | -67.564mm | 19.05mm | -67.564mm | 19.05mm | -67.019mm | 2 | T | -90 | Yes | 2.7nF
R72 | Res_0402 | R0402 | 24.384mm | -30.48mm | 24.384mm | -30.48mm | 23.951mm | -30.48mm | 2 | T | 0 | Yes | 10K
R69 | Res_0402 | R0402 | 6.411mm | -21.585mm | 6.411mm | -21.585mm | 5.978mm | -21.585mm | 2 | T | 0 | Yes | 22K
R50 | Res_0402 | R0402 | 6.411mm | -4.785mm | 6.411mm | -4.785mm | 5.978mm | -4.785mm | 2 | T | 0 | Yes | 22K
R70 | Res_0402 | R0402 | 6.411mm | -24.385mm | 6.411mm | -24.385mm | 5.978mm | -24.385mm | 2 | T | 0 | Yes | 22K
C5 | CAP_0402 | C0402 | 8.128mm | -61.468mm | 8.128mm | -61.468mm | 8.128mm | -60.923mm | 2 | T | 270 | Yes | 22pF
C13 | CAP_0402 | C0402 | 28.321mm | -87.122mm | 28.321mm | -87.122mm | 28.866mm | -87.122mm | 2 | T | 180 | Yes | 100nF
C6 | CAP_0402 | C0402 | 55.245mm | -80.645mm | 55.245mm | -80.645mm | 55.245mm | -80.1mm | 2 | T | 270 | Yes | 100nF
C8 | CAP_0402 | C0402 | 80.899mm | -40.132mm | 80.899mm | -40.132mm | 80.354mm | -40.132mm | 2 | T | 0 | Yes | 100nF
C9 | CAP_0402 | C0402 | 78.867mm | -47.244mm | 78.867mm | -47.244mm | 79.412mm | -47.244mm | 2 | T | 180 | Yes | 100nF
C14 | CAP_0402 | C0402 | 79.375mm | -51.435mm | 79.375mm | -51.435mm | 79.92mm | -51.435mm | 2 | T | 180 | Yes | 100nF
R66 | Res_0402 | R0402 | 6.411mm | -13.185mm | 6.411mm | -13.185mm | 5.978mm | -13.185mm | 2 | T | 0 | Yes | 22K
R67 | Res_0402 | R0402 | 6.411mm | -15.985mm | 6.411mm | -15.985mm | 5.978mm | -15.985mm | 2 | T | 0 | Yes | 22K
R71 | Res_0402 | R0402 | 24.384mm | -27.94mm | 24.384mm | -27.94mm | 23.951mm | -27.94mm | 2 | T | 0 | Yes | 10K
C55 | KS107M016D07RR0VH2FP0 | CAP-TH_BD5.0-P2.00-D0.8-FD | 87.63mm | -19.685mm | 87.63mm | -19.685mm | 87.63mm | -20.685mm | 2 | B | 90 | No | 100uF
R10 | RC0402FR-0731K6L | R0402 | 22.733mm | -23.495mm | 22.733mm | -23.495mm | 22.733mm | -23.928mm | 2 | T | 90 | Yes | 31.6kΩ
C12 | CA45A-A-16V-4.7uF-K | CASE-A_3216 | 39.37mm | -86.868mm | 39.37mm | -86.868mm | 39.37mm | -88.068mm | 2 | T | 90 | Yes | 4.7uF
U12 | BAS70-04-HE3-08 | SOT-23_L2.9-W1.3-P1.90-LS2.4-BR | 28.194mm | -29.464mm | 28.194mm | -29.464mm | 29.344mm | -30.414mm | 3 | T | 0 | Yes | BAS70-04-HE3-08
R33 | 745C101473JP | RES-ARRAY-SMD_2512-10P-L6.4-W3.1-BL | 16.129mm | -42.545mm | 16.129mm | -42.545mm | 14.65mm | -40.005mm | 10 | T | -90 | Yes | 47kΩ
C15 | CL31A106KAHNNNE | C1206 | 79.502mm | -53.34mm | 79.502mm | -53.34mm | 77.909mm | -53.34mm | 2 | T | 0 | Yes | 10uF
C17 | CL31A106KAHNNNE | C1206 | 79.502mm | -64.135mm | 79.502mm | -64.135mm | 77.909mm | -64.135mm | 2 | T | 0 | Yes | 10uF
C41 | CL31A106KAHNNNE | C1206 | 78.994mm | -49.149mm | 78.994mm | -49.149mm | 77.401mm | -49.149mm | 2 | T | 0 | Yes | 10uF
C42 | CL31A106KAHNNNE | C1206 | 79.375mm | -81.788mm | 79.375mm | -81.788mm | 80.968mm | -81.788mm | 2 | T | 180 | Yes | 10uF
H9 | 67996-406HLF | HDR-TH_6P-P2.54-V-M-R2-C3-S2.54-1 | 4.699mm | -73.533mm | 4.699mm | -73.533mm | 3.429mm | -76.073mm | 6 | B | 90 | No | 67996-406HLF
C50 | GRM155R71H102KA01D | C0402 | 6.477mm | -17.272mm | 6.477mm | -17.272mm | 7.022mm | -17.272mm | 2 | T | 180 | Yes | 1nF
C51 | GRM155R71H102KA01D | C0402 | 24.384mm | -29.21mm | 24.384mm | -29.21mm | 24.929mm | -29.21mm | 2 | T | 180 | Yes | 1nF
C46 | GRM155R71H102KA01D | C0402 | 6.477mm | -6.096mm | 6.477mm | -6.096mm | 7.022mm | -6.096mm | 2 | T | 180 | Yes | 1nF
C47 | GRM155R71H102KA01D | C0402 | 6.477mm | -25.654mm | 6.477mm | -25.654mm | 7.022mm | -25.654mm | 2 | T | 180 | Yes | 1nF
C45 | GRM155R71H102KA01D | C0402 | 6.477mm | -8.89mm | 6.477mm | -8.89mm | 7.022mm | -8.89mm | 2 | T | 180 | Yes | 1nF
C43 | GRM155R71H102KA01D | C0402 | 6.477mm | -14.478mm | 6.477mm | -14.478mm | 7.022mm | -14.478mm | 2 | T | 180 | Yes | 1nF
C44 | GRM155R71H102KA01D | C0402 | 6.477mm | -11.684mm | 6.477mm | -11.684mm | 7.022mm | -11.684mm | 2 | T | 180 | Yes | 1nF
C48 | GRM155R71H102KA01D | C0402 | 6.477mm | -22.86mm | 6.477mm | -22.86mm | 7.022mm | -22.86mm | 2 | T | 180 | Yes | 1nF
C49 | GRM155R71H102KA01D | C0402 | 6.477mm | -20.066mm | 6.477mm | -20.066mm | 7.022mm | -20.066mm | 2 | T | 180 | Yes | 1nF
SW2 | 1825967-2 | KEY-TH_4P-L6.0-W6.0-P4.50-LS6.50 | 63.119mm | -85.344mm | 63.119mm | -85.344mm | 59.869mm | -83.094mm | 4 | T | 0 | No | 1825967-2
U18 | BAS70-04-HE3-08 | SOT-23_L2.9-W1.3-P1.90-LS2.4-BR | 14.732mm | -12.319mm | 14.732mm | -12.319mm | 15.882mm | -13.269mm | 3 | T | 0 | Yes | BAS70-04-HE3-08
U19 | BAS70-04-HE3-08 | SOT-23_L2.9-W1.3-P1.90-LS2.4-BR | 13.208mm | -15.748mm | 13.208mm | -15.748mm | 14.358mm | -16.698mm | 3 | T | 0 | Yes | BAS70-04-HE3-08
U20 | BAS70-04-HE3-08 | SOT-23_L2.9-W1.3-P1.90-LS2.4-BR | 14.732mm | -19.304mm | 14.732mm | -19.304mm | 15.882mm | -20.254mm | 3 | T | 0 | Yes | BAS70-04-HE3-08
U2 | AD5687RBRUZ | TSSOP-16_L5.0-W4.4-P0.65-LS6.4-BL-1 | 79.629mm | -68.072mm | 79.629mm | -68.072mm | 76.849mm | -65.797mm | 16 | T | -90 | Yes | AD5687RBRUZ
U3 | AD5687RBRUZ | TSSOP-16_L5.0-W4.4-P0.65-LS6.4-BL-1 | 79.629mm | -57.277mm | 79.629mm | -57.277mm | 76.849mm | -55.002mm | 16 | T | -90 | Yes | AD5687RBRUZ
U15 | BAS70-04-HE3-08 | SOT-23_L2.9-W1.3-P1.90-LS2.4-BR | 14.732mm | -26.289mm | 14.732mm | -26.289mm | 15.882mm | -27.239mm | 3 | T | 0 | Yes | BAS70-04-HE3-08
U16 | BAS70-04-HE3-08 | SOT-23_L2.9-W1.3-P1.90-LS2.4-BR | 13.208mm | -22.733mm | 13.208mm | -22.733mm | 14.358mm | -23.683mm | 3 | T | 0 | Yes | BAS70-04-HE3-08
U17 | BAS70-04-HE3-08 | SOT-23_L2.9-W1.3-P1.90-LS2.4-BR | 14.732mm | -8.89mm | 14.732mm | -8.89mm | 15.882mm | -9.84mm | 3 | T | 0 | Yes | BAS70-04-HE3-08
U5 | ADP3339AKCZ-3.3-R7 | SOT-223_L6.5-W3.5-P2.30-LS7.0-BR | 74.295mm | -84.963mm | 74.295mm | -84.963mm | 71.995mm | -87.821mm | 4 | T | -90 | Yes | ADP3339AKCZ-3.3-R7
U13 | BAS70-04-HE3-08 | SOT-23_L2.9-W1.3-P1.90-LS2.4-BR | 9.144mm | -29.845mm | 9.144mm | -29.845mm | 8.194mm | -30.995mm | 3 | T | 270 | Yes | BAS70-04-HE3-08
U14 | BAS70-04-HE3-08 | SOT-23_L2.9-W1.3-P1.90-LS2.4-BR | 13.208mm | -29.845mm | 13.208mm | -29.845mm | 14.358mm | -30.795mm | 3 | T | 0 | Yes | BAS70-04-HE3-08
SW1 | 10-XX | SW-TH_4P-L6.2-W6.2-P4.50-LS6.5 | 34mm | -87.122mm | 34mm | -87.122mm | 37.25mm | -89.372mm | 4 | T | 180 | No | 10-XX
R73 | Res_AXIAL-1/4W | R_AXIAL-0.4 | 30.245mm | -75.089mm | 30.245mm | -75.089mm | 35.325mm | -75.089mm | 2 | B | 180 | No | 0
H2 | HDR-M_2.54_1x20P | HDR-TH_20P-P2.54-V-M-1 | 50mm | -34.5mm | 50mm | -34.5mm | 74.13mm | -34.5mm | 20 | T | 180 | No | HDR-M_2.54_1x20P
H4 | HDR-F_2.54_1x8P | HDR-TH_8P-P2.54-V-F-1 | 97.46mm | -13.8mm | 97.46mm | -13.8mm | 97.46mm | -4.91mm | 8 | T | -90 | No | HDR-F_2.54_1x8P
H5 | HDR-F_2.54_1x8P | HDR-TH_8P-P2.54-V-F-1 | 2.54mm | -34.9mm | 2.54mm | -34.9mm | 2.54mm | -26.01mm | 8 | T | -90 | No | HDR-F_2.54_1x8P
H6 | HDR-M_2.54_1x6P | HDR-TH_6P-P2.54-V-M-1 | 93.345mm | -58.928mm | 93.345mm | -58.928mm | 93.345mm | -52.578mm | 6 | B | 270 | No | HDR-M_2.54_1x6P
H3 | HDR-F_2.54_1x8P | HDR-TH_8P-P2.54-V-F-1 | 2.54mm | -13.8mm | 2.54mm | -13.8mm | 2.54mm | -4.91mm | 8 | T | -90 | No | HDR-F_2.54_1x8P
U1 | AT32UC3B0512-A2UT | TQFP-64_L10.0-W10.0-P0.50-LS12.0-BL | 19.304mm | -58.547mm | 19.304mm | -58.547mm | 24.854mm | -62.297mm | 64 | T | 90 | Yes | AT32UC3B0512-A2UT
R2 | RK09K1130AST | RES-TH_RK09K1130AAU | 25.5mm | -17.016mm | 25.5mm | -17.016mm | 23mm | -20.516mm | 5 | T | 0 | No | 10kΩ
U4 | AD7923BRUZ-REEL7 | TSSOP-16_L5.0-W4.4-P0.65-LS6.4-BL | 79.502mm | -43.815mm | 79.502mm | -43.815mm | 76.636mm | -41.54mm | 16 | T | -90 | Yes | AD7923BRUZ-REEL7
USB2 | 614004185023_ | USB-A-TH_614004185023 | 15.621mm | -87.122mm | 15.621mm | -87.122mm | 12.121mm | -85.767mm | 6 | T | 0 | No | 916-262A1023Y10200
U11 | ECS-120-18-5PX-JES-TR | OSC-SMD_2P-L11.4-W4.7-LS12.3 | 4.445mm | -58.547mm | 4.445mm | -58.547mm | 4.445mm | -63.047mm | 2 | T | 90 | Yes | 12MHz
R76 | Res_0402 | R0402 | 61.976mm | -23.876mm | 61.976mm | -23.876mm | 62.409mm | -23.876mm | 2 | T | 180 | Yes | 1K
R77 | Res_0402 | R0402 | 85.217mm | -27.051mm | 85.217mm | -27.051mm | 84.784mm | -27.051mm | 2 | T | 0 | Yes | 1K
R78 | Res_0402 | R0402 | 76.327mm | -27.051mm | 76.327mm | -27.051mm | 75.894mm | -27.051mm | 2 | T | 0 | Yes | 1K
R79 | Res_0402 | R0402 | 67.437mm | -27.051mm | 67.437mm | -27.051mm | 67.004mm | -27.051mm | 2 | T | 0 | Yes | 1K
R80 | Res_0805 | R0805 | 88.519mm | -50.546mm | 88.519mm | -50.546mm | 88.519mm | -49.546mm | 2 | T | 270 | Yes | 0
C58 | CAP_0402 | C0402 | 64.389mm | -12.065mm | 64.389mm | -12.065mm | 64.389mm | -12.61mm | 2 | T | 90 | Yes | 100nF
R4 | Res_0603 | R0603 | 3.556mm | -84.582mm | 3.556mm | -84.582mm | 3.556mm | -83.829mm | 2 | T | -90 | Yes | 39
R5 | Res_0603 | R0603 | 5.08mm | -84.582mm | 5.08mm | -84.582mm | 5.08mm | -83.829mm | 2 | T | -90 | Yes | 39
C10 | CL10B333KB8NNNC | C0603 | 24.257mm | -23.622mm | 24.257mm | -23.622mm | 24.257mm | -24.322mm | 2 | T | 90 | Yes | 33nF
R13 | Res_0603 | R0603 | 48.133mm | -15.494mm | 48.133mm | -15.494mm | 48.886mm | -15.494mm | 2 | T | 180 | Yes | 39K
R14 | Res_0603 | R0603 | 48.387mm | -25.527mm | 48.387mm | -25.527mm | 49.14mm | -25.527mm | 2 | T | 180 | Yes | 39K
R15 | Res_0603 | R0603 | 40.386mm | -15.367mm | 40.386mm | -15.367mm | 39.633mm | -15.367mm | 2 | T | 0 | Yes | 39K
R16 | Res_0603 | R0603 | 38.735mm | -23.495mm | 38.735mm | -23.495mm | 38.735mm | -24.248mm | 2 | T | 90 | Yes | 39K
R29 | Res_0603 | R0603 | 67.945mm | -12.573mm | 67.945mm | -12.573mm | 67.192mm | -12.573mm | 2 | T | 0 | Yes | 30K
R30 | Res_0603 | R0603 | 58.039mm | -11.938mm | 58.039mm | -11.938mm | 58.039mm | -11.185mm | 2 | T | 270 | Yes | 30K
R31 | Res_0603 | R0603 | 67.945mm | -9.398mm | 67.945mm | -9.398mm | 68.698mm | -9.398mm | 2 | T | 180 | Yes | 30K
R32 | Res_0603 | R0603 | 57.023mm | -9.525mm | 57.023mm | -9.525mm | 57.776mm | -9.525mm | 2 | T | 180 | Yes | 30K
R38 | Res_0603 | R0603 | 61.214mm | -9.525mm | 61.214mm | -9.525mm | 61.967mm | -9.525mm | 2 | T | 180 | Yes | 30K
R39 | Res_0603 | R0603 | 60.706mm | -12.446mm | 60.706mm | -12.446mm | 61.459mm | -12.446mm | 2 | T | 180 | Yes | 30K
R40 | Res_0603 | R0603 | 71.882mm | -12.573mm | 71.882mm | -12.573mm | 71.129mm | -12.573mm | 2 | T | 0 | Yes | 30K
R41 | Res_0603 | R0603 | 71.882mm | -9.398mm | 71.882mm | -9.398mm | 71.129mm | -9.398mm | 2 | T | 0 | Yes | 30K
C19 | CAP_0603 | C0603 | 23.495mm | -67.818mm | 23.495mm | -67.818mm | 23.495mm | -67.118mm | 2 | T | -90 | Yes | 33nF
C20 | CAP_0603 | C0603 | 12.954mm | -65.405mm | 12.954mm | -65.405mm | 12.954mm | -64.705mm | 2 | T | -90 | Yes | 33nF
C29 | CAP_0603 | C0603 | 29.464mm | -52.705mm | 29.464mm | -52.705mm | 29.464mm | -53.405mm | 2 | T | 90 | Yes | 470pF
C34 | CAP_0603 | C0603 | 21.463mm | -49.657mm | 21.463mm | -49.657mm | 21.463mm | -50.357mm | 2 | T | 90 | Yes | 33nF
C35 | CAP_0603 | C0603 | 29.464mm | -60.452mm | 29.464mm | -60.452mm | 28.764mm | -60.452mm | 2 | T | 0 | Yes | 33nF
C36 | CAP_0603 | C0603 | 20.066mm | -70.358mm | 20.066mm | -70.358mm | 20.066mm | -69.658mm | 2 | T | -90 | Yes | 33nF
C40 | CAP_0603 | C0603 | 16.002mm | -67.945mm | 16.002mm | -67.945mm | 16.002mm | -67.245mm | 2 | T | -90 | Yes | 33nF
C54 | CAP_0603 | C0603 | 26.543mm | -50.165mm | 26.543mm | -50.165mm | 26.543mm | -50.865mm | 2 | T | 90 | Yes | 33nF
C56 | CAP_0603 | C0603 | 11.811mm | -50.673mm | 11.811mm | -50.673mm | 11.811mm | -51.373mm | 2 | T | 90 | Yes | 33nF
R46 | Res_0603 | R0603 | 32.893mm | -52.451mm | 32.893mm | -52.451mm | 32.893mm | -51.698mm | 2 | T | 270 | Yes | 0
R47 | Res_0603 | R0603 | 34.417mm | -52.451mm | 34.417mm | -52.451mm | 34.417mm | -51.698mm | 2 | T | 270 | Yes | 0
C59 | KS107M016D07RR0VH2FP0 | CAP-TH_BD5.0-P2.00-D0.8-FD | 94.869mm | -73.279mm | 94.869mm | -73.279mm | 94.869mm | -74.279mm | 2 | B | 90 | No | 100uF